## INFO - LCA
Information: Ökobilanz - Schadenskategorien - Einflussfaktoren // ECO BALANCE - Impact Categories - Endpoints
| Die drei genannten Einflussgrößen stellen die Endpunkte des LCA dar. Sie resultieren aus elf Schadenskategorien, die die relevanten Umweltkompartimente (Lebewesen, Boden, Wasser, Luft) mit den Schadstoffeinträgen (Stoffe, Strahlung, Lärm) sowie deren Migration betrachten. Mineralische und fossile Ressourcen als auch Flächen- und Wasserbedarfe werden ebenso berücksichtigt wie die Emissionsfracht aller untersuchten Subsysteme. |  |  |  | The three influencing variables mentioned represent the endpoints of the LCA. They result from eleven impact categories, which consider the relevant environmental compartments (living organisms, soil, water, air) with the pollutant inputs (substances, radiation, noise) as well as their migration. Mineral and fossil resources as well as land and water requirements are taken into account, as is the emission load of all subsystems examined.
1 | Schadenskategorien mit ihren Auswirkungen auf die betrachteten Endpunkte des LCA |  |  |  | Midpoint categories with their impact on the LCA endpoints under consideration.
| Schaden für die menschliche Gesundheit | Schaden für die Umwelt | Verbrauch von Ressourcen |  | Human Impacts | Ecosystem Impacts | Resource Depletion
| Krebserregend | Toxizität | Frischwasser |  | Carcinogens | Toxicity | Freshwater
| Toxizität | fester Abfall | Boden |  | Toxicity | Solid Waste | Soil
| Partikel, Staub, Ruß | Klimawandel | (Regen)Wälder |  | Particulate Matter | Climate Change | Forest
| Ozonabbau | Saurer Regen | Grasland |  | Ozone Depletion | Acid Rain | Grasland
| Smog | Eutrophizierung | Mineralien, Erze |  | Smog | Eutrophication | Minerals
|  | Wandel der Landnutzung | Fossile Brennstoffe |  |  | Land Use Change | Fossil Fuel
2 | Die Schadenskategorien werden im LCA mit Hilfe der Materialangaben, der angewandten Verarbeitungsprozesse, den Energieeinträgen und der Entsorgungsroute berechnet. In Stoffstromanalysen kann der quantifiziert werden. Die Übersichtsgrafik stellt die Zusammenhänge dar. |  |  |  | The 11 impact categories are calculated in the LCA with the help of the material data, the applied processing steps, the energy inputs and the disposal route. The can be quantified in material flow analyses. The overview graphic illustrates the interrelationships.
Zusammenhang zwischen LCA-Analyse und Schadenskategorien mit ihren Auswirkungen auf die betrachteten Endpunkte
Relationship between LCA analysis and midpoint categories with their impact on the considered endpoints
| Analyse |  | Schadenskategorie | Wirkung auf | Endpunkt
| Inventory Results |  | Midpoint | Impact | Endpoint / Area of Protection
Human toxicity
|  |  | Particulate Matter Formation |  | Human Impacts / Einfluss auf die menschliche Gesundheit
| Elementary Flows |  | Photochemical Ozone Formation
Climate Change
Stratospheric Ozone Depletion
|  |  | Ecotoxicity |  | Ecosystem Impacts / Einfluss auf die Umwelt
Acidification
Eutrophication
Land Use
|  |  | Water Use |  | Resource Depletion / Ressourcenverbrauch
Abiotic Resource Use
3 | In der Tabelle sind zum einen die für eine Schadwirkung verantwortlichen Elemente, Stoffe und Strahlungen aufgeführt, zum anderen weitere Einflußgrößen die Verbräuche von Rohstoffen und Landflächen betreffend detailliert gelistet. Teilweise wirken Schadstoffklassen auf mehr als einen Endpunkt. Beispielsweise beeinträchtigen die klimarelevanten Gase Kohlenstoffdioxid, Methan und Lachgas sowohl die menschliche Gesundheit als auch die Umwelt. Schwermetalle sind für alle Lebewesen toxisch. |  |  |  |  | The table lists on the one hand the elements, substances and radiation responsible for a pollutant effect, and on the other hand further influencing factors concerning the consumption of raw materials and land areas. In some cases, pollutant classes affect more than one endpoint. For example, the climate-relevant gases carbon dioxide, methane and nitrous oxide affect both human health and the environment. Heavy metals are toxic to all living organisms.
| Einflusskategorie | Klassifizierung & Characterisierung | Normalization | Gruppierung | Endpunkt | Setting Inpact Categories | Classification & Characterization | Normalization | Grouping | Endpoint Area of Protection
| Schadstoffe | wirken auf | flows into Schadenskategorie | Wirkung auf |  | Pollutant | act on | flows into damage category | Impact | Endpoint
| Blei, Cadmium, Nickel, Cobalt | Toxisches Wirkpotenzial für die menschliche Gesundheit | Kanzerogenität |  |  | Lead, Cadmium, Nickel, Cobalt |  | Carcinogens
| VOC (volatile organic compounds) |  | Resp. Organics |  | Schaden für die menschliche Gesundheit | VOC (volatile organic compounds) | Human toxicity potential | Resp. Organics
| Blei, Cadmium, Arsen, Antimon |  | Resp. Inorganic |  |  | Arsenic, Antimony, Quicksilver |  | Resp. Inorganic |  | Human Impacts
| CO2, CH4, N2O | Treibhausgase | Klimatwandel |  |  | CO2, CH4, N2O | Global Warming Potential | Climate Change
| UV, Radioaktivität (Lärm) | Strahlung / Lärm | Radiation |  |  | UV, radiation, noise |  | Radiation
| VOC (volatile organic compounds) | Bildungspotenzial von photochemischen Oxidantien für troposphärisches Ozon | Ozonschicht |  |  | VOC (volatile organic compounds) | Formation potential of tropospheric ozone photochemical oxidants | Ozone Layer
| FCKW, C2H4, CH3COCH3, H2CO | Abbaupotenzial der stratosphärischen Ozonschicht |  |  |  | FCKW, C2H4, CH3COCH3, H2CO | Depletion potential of the stratospheric ozone layer
| Stäube, Ruß, Partikel | Smog Bildung / Partikelbildung & -ausstoss |  |  |  | dust, soot, particles | Smog / Fog / Particulate Matter Formation
| Schwermetalle, toxische Mikroschadstoffe | Ökotoxizitätspotenzial für Frischwasser | Ökotoxizität |  |  | Heavy metals, toxic micro pollutants | Freshwater aquatic ecotoxicity potential | Ecotoxicity
|  | Ökotoxizitätspotenzial für Meerwasser |  |  | Schaden für die Umwelt |  | Marine aquatic ecotoxicity potential |  |  | Ecosystem Impacts
|  | Terrestrisches Ökotoxizitätspotenzial |  |  |  |  | Terrestrial ecotoxicity potential
|  | Abiotisches Erschöpfungspotenzial für nicht-fossile Ressourcen |  |  |  |  | Abiotic depletion potential for non-fossil resources
| HNO2, HNO3, H2SO4, H2SO3, saurer Regen | Versauerung von Wasser und Böden | Versauerung |  |  | HNO2, HNO3, H2SO4, H2SO3, acid rain | Acidification potential of land and water | Acidification
| PO4, NO3 aus Gülle, Mist & Dünger | Eutrophierung | Eutrophication |  |  | PO4, NO3 from manure & fertilizers | Eutrophication potential | Eutrophication
| Land | Flächenverbrauch & veränderte Landnutzung | Land Nutzung |  | Verbrauch von Ressourcen | land area | Land consumption | Land Use
| mineralische Rohstoffe, Erze | Ressourcenverbrauch | Mineralien |  |  | minerals | Resource consumption | Minerals |  | Resource Depletion
| Mineral Oil, Petroleum | Ressourcenverbrauch | Fossile Rohstoffe |  |  | mineral oil, petroleum | Resource consumption | Fossile Fuels
| Mit SimaPro5-Tool wird ein Life Cycle Inventory (die LCI) erhoben. Damit kann eine Berechnung /Ermittlung der Schadensbelastung einer konkreten Menge eines Stoffes erfolgen. |  |  |  |  | With SimaPro5-Tool a Life Cycle Inventory (the LCI) is collected. With it a calculation /determination of the damage load of a concrete quantity of a substance can take place.
| Die Schadenskategorien sind farblich codiert. Sie finden sich in den gestaffelten Balken des Diagramms wieder. |  |  |  |  | The damage categories are color-coded. They are reflected in the staggered bars of the diagram.
| Die erhobenen Daten wurden mit der Methode Eco-indicator 99 erstellt. |  |  |  |  | The data collected were created using the Eco-indicator 99 method.
| Die Einheit wird in Eco-Point Pt angegeben. |  |  |  |  | The unit is expressed in Eco-Point Pt.
| 1 Pt ist 1/1000stel der jährlichen Umweltbelastung eines Durchschnitts-Europäers. |  |  |  |  | 1 Pt is 1/1000th of the annual environmental impact of an average European.

## INFO - BERGBAU_MINING
Information: BERGBAU // MINING --> siehe auch unter BASISWISSEN "Kritische Rohstoffe" // --> see also under BASIC FACTS "Critical raw materials"
| Rohstoffkonzentration in wenigen Ländern |  |  |  | Concentration of raw materials in a few countries
| Die für die Schlüsseltechnologien notwenigen strategischen Rohstoffe Kobalt und Lithium kommen in der Natur vor allem in einigen wenigen Ländern vor. Als rohstoffreich gelten in diesem Zusammenhang Australien, Chile, China und die DR Kongo. |  |  |  | The strategic raw materials cobalt and lithium, which are necessary for key technologies, are found in nature mainly in a few countries. In this context, Australia, Chile, China and the DR Congo are considered to be rich in raw materials.
| Restriktionen der Rohstoffförderung |  |  |  | Restrictions on the extraction of raw materials
| Darüber hinaus lagern Rohstoffreserven in der Tiefsee. Kobald ist - u.a. neben Nickel und Kupfer - Bestandteil von Manganknollen. Kumuliert machen diese Rohstoff- mengen ein Vielfaches der Reserven an Land aus - nach Schätzungen etwa 120 Millionen Tonnen. Der potentielle Abbau ist jedoch technologisch vergleichsweise aufwendig und tendenziell - wie auch die Förderung an Land - mit Umweltrisiken behaftet. Darüber hinaus befinden sich Großteile der Lagerstätten nicht innerhalb von ausschließlichen Wirtschaftszonen, wie beispielsweise die in der Hochsee befindliche Clarion-Clipperton-Zone im Pazifik. |  |  |  | In addition, raw material reserves are stored in the deep sea. Cobalt - along with nickel and copper - is a component of manganese nodules. Cumulatively, these raw material quantities make up a multiple of the reserves on land - according to estimates, around 120 million tons. However, the potential extraction is technologically comparatively complex and tends to involve environmental risks, as does onshore production. Moreover, large parts of the deposits are not located within exclusive economic zones, such as the Clarion-Clipperton zone in the Pacific Ocean, which is located in the high seas.
Verteilung der globalen Minenförderung ausgewählter mineralischer Rohstoffe nach Ländern im Jahr 2018 // Distribution of global mine production of selected mineral commodities by country in 2018
| Förderanteile / Mining Production Shares [in %] | Kobalt / Cobalt | Eisenerz / Iron Ore | Gold | Kohle / Charcoal | Kupfer / Copper | Lithium | Nickel
| DR Kongo / DR Congo | 69 |  |  |  | 12
| Russland / Russia | 9 |  | 9 |  |  |  | 9
| China |  | 14 | 12 | 46 | 8 | 9
| USA |  |  | 6 | 6 | 6
| Kanada / Canada |  | 8 | 6 | 9 |  |  | 7
| Australien / Australia |  | 36 | 10 | 7 |  | 60 | 7
| Indonesien / Indonesia |  |  |  | 6 |  |  | 24
| Philippinen / Philipines | [6 empty] | 15
| Brasilien / Brazil |  | 20
| Chile |  |  |  |  | 28 | 19
| Peru |  |  |  |  | 12
| Argentinien / Argentina | [5 empty] | 7
Quellen/Sources: Pw C, US Geological Survey;
Weltweit - aggregierte Daten der führenden 40 Minenunternehmen weltweit nach Marktkapitalisierung
Global - aggregated data of the top 40 mining companies worldwide by market capitalization.
in %

## INFO - METAL USE
Information: Nutzung der Metalle // Use of Metals
|  | Angaben / Data [in %] | Al | Cu | Pb | Zn | Sn
|  | Verkehr / Transport | 48
| Industrie / Industry | Automobil / Automotive |  | 9 | 77 Akkus
|  | Glas |  |  | 12
|  | Chemie-& Pharma- / Chemical & Pharmaceutical |  |  | 11 | 10 | 15,5
|  | Bauwesen / Construction | 13 | 15
|  | Verpackung / Packaging | 11
| Technik& Bau Engineering | Elektro- / Electrical E. | 7 | 57 |  |  | 47
|  | Maschinenbau / Mechanical E. | 7 | 8
| Metallbearbeitung Metal Working | Eisen-& Stahl / Iron & Steel | 6 |  |  | 37 | 15
|  | Halbzeug & Zinkguss / Semi-finished Pr.& Zinc Casting |  |  |  | 28
|  | Messing / Brass |  |  |  | 24 | 10
|  | Handel / Trade |  | 5
|  | Sonstiges / Other | 8 | 4
in %

## Al
Ökobilanz - Aluminium aus dem Gestein Bauxit oder 100 % recycelt // Aluminum - virgin from ore or 100% recycled material
BAUM |  |  |  |  | TREE
In der DEMO Variante von SimaPro5 ist nur die Alu-Gewinnung aus Erz/Gestein (virgin) freigeschaltet.
Deshalb wurden die Daten für die Ökobilanz des recycelten Materials auf Basis der Publikation von Marina Vervaeke erhoben.
Frau Vervaeke stand hierzu die Lizenz-Version des Software-Tools zur Verfügung.
In the DEMO version of SimaPro5, only the extraction of aluminum from ore/rock (virgin) is enabled.
Therefore, the data for the LCA of the recycled material was collected based on the publication of Marina Vervaeke.
Ms. Vervaeke was available the license version of the software tool for this purpose.
[8 empty] | Quelle/Soure: | Marina Vervaeke: |  | Sustainability Analysis - Life Cycle Assessment Software for Product and Process
Centre for Corporate Sustainability (CEDON), HU Brussel, Stormstraat 2, 1000 Brussels, Belgium
dx.doi.org/10.1021/ed200741b ¦ J. Chem. Educ. 2012, 89, 884−890
[6 empty] | Schadenskategorie / Impact Categories | Antje | Marina |  | in %
mPt
[7 empty] | 110 | 6 | 78
[6 empty] | Carcinogens | 1.4 | 0.05 | 1 | 1.3
[6 empty] | Resp. Organics | 0.33 | 0.9 | 0.1 | 0.3
[6 empty] | Resp. Inorganic | 46.5 | 0.05 | 33 | 42.3
[6 empty] | Climate Change | 11 | 0.6 | 7.8 | 10
[6 empty] | Radiation | 0.6 | 0.05 | 0.4 | 0.5
[6 empty] | Ozone Layer | 0.7 | 0.1 | 0.5 | 0.6
[6 empty] | Ecotoxicity | 1 | 0.1 | 0.6 | 0.9
[6 empty] | Acid./Eutroph. | 1.1 | 0.05 | 0.8 | 1
[6 empty] | Land Use | 1.4 | 0.1 | 1 | 1.3
[6 empty] | Minerals | 9.1 | 0.1 | 6.5 | 8.3
[6 empty] | Fossile Fuels | 37.1 | 3.9 | 26.3 | 33.7
RESULTS
[6 empty] | Impact Categories | Aluminum
[7 empty] | virgin (1) | 100% recycled (2)
[7 empty] | mPt | mPt
[6 empty] | Carcinogens | 1.4 | 0.05
[6 empty] | Resp. Organics | 0.33 | 0.9
[6 empty] | Resp. Inorganic | 46.5 | 0.05
[6 empty] | Climate Change | 11 | 0.6
[6 empty] | Radiation | 0.6 | 0.05
[6 empty] | Ozone Layer | 0.7 | 0.1
[6 empty] | Ecotoxicity | 1 | 0.1
[6 empty] | Acid./Eutroph. | 1.1 | 0.05
[6 empty] | Land Use | 1.4 | 0.1
[6 empty] | Minerals | 9.1 | 0.1
[6 empty] | Fossile Fuels | 37.1 | 3.9
[6 empty] | Sum [mPt] | 110 | 6
Eco-indicator [mPt]
Comparison Aluminum - from Bauxite or recycled
Vergleich Aluminium - aus Bauxit oder recycled
|  |  | Virgin (1) | 100% recycled (2)
|  |  | mPt | mPt
|  | Human Health | 74.6 | 1
|  | Ecosystem Quality | 3.67 | 0.9
|  | Ressources | 31.4 | 4.1